## ЛСР 17 граф с оборудованием
СОГЛАСОВАНО: | [11 empty] | УТВЕРЖДАЮ:
_________________ | [11 empty] | _________________
" _____ " ________________ 2022 г. | [11 empty] | "______ " _______________2022 г.
(наименование стройки)
ЛОКАЛЬНЫЙ СМЕТНЫЙ РАСЧЕТ №
(локальная смета)
|  | на | Замена масляных выключателей на вакуумные на ПС Бодайбоканская
(наименование работ и затрат, наименование объекта)
Основание:
|  |  | Сметная стоимость _______________________________________________________________________________________________ | [5 empty] | ___________________________4309,796 |  | тыс. руб.
|  |  | монтажных работ _______________________________________________________________________________________________ | [5 empty] | _______________________________________________________________________________________________454,573 |  | тыс. руб.
|  |  | оборудования _______________________________________________________________________________________________ | [5 empty] | _______________________________________________________________________________________________2967,089 |  | тыс. руб.
|  |  | Средства на оплату труда _______________________________________________________________________________________________ | [5 empty] | ___________________________174,836 |  | тыс. руб.
|  |  | Сметная трудоемкость _______________________________________________________________________________________________ | [5 empty] | _______________________________________________________________________________________________672,12 |  | чел.час
Составлен(а) в текущих (прогнозных) ценах по состоянию на ______________
№ пп | Обосно- вание | Наименование | Ед. изм. | Кол. | Стоимость единицы, руб. |  |  |  | Общая стоимость, руб. |  |  |  |  | Т/з осн. раб.на ед. | Т/з осн. раб. Всего | Общая масса обору-дования, т
[5 empty] | Всего | В том числе |  |  | Обору- дование | Всего | В том числе
[6 empty] | Осн.З/п | Эк.Маш | З/пМех |  |  | Осн.З/п | Эк.Маш | З/пМех
1 | 2 | 3 | 4 | 5 | 6 | 7 | 8 | 9 | 10 | 11 | 12 | 13 | 14 | 15 | 16 | 17
Раздел 1. Монтажные работы
1 | ФЕРм08-04-742-02 | Отсоединение трехфазного кабеля с изоляцией из вулканизированного полиэтилена, со стороны зоны строгого режима, напряжением 1 кВ, сечением до 3х185 мм2 Электромонтажные работы на других объектах | присоединение | 6 | 809.04 | 809.04 |  |  |  | 4854 | 4854 |  |  | 3.11 | 18.66
2 | ФЕРм08-01-009-02 | Выключатель масляный трехфазный напряжением 6 кВ Электромонтажные работы на других объектах | компл. | 6 | 13760.66 | 13760.66 |  |  |  | 82564 | 82564 |  |  | 52.9 | 317.4
3 | ФЕРм08-01-009-02 | Выключатель вакуумный трехфазный напряжением 6 кВ Электромонтажные работы на других объектах | компл. | 6 | 13760.66 | 13760.66 |  |  |  | 82564 | 82564 |  |  | 52.9 | 317.4
4 | ФЕРм08-04-742-02 | Присоединение трехфазного кабеля с изоляцией из вулканизированного полиэтилена, со стороны зоны строгого режима, напряжением 1 кВ, сечением до 3х185 мм2 Электромонтажные работы на других объектах | присоединение | 6 | 809.04 | 809.04 |  |  |  | 4854 | 4854 |  |  | 3.11 | 18.66
Итого прямые затраты по разделу в текущих ценах | [9 empty] | 174836 | 174836 |  |  |  | 672.12
Накладные расходы | [9 empty] | 166094
Сметная прибыль | [9 empty] | 113643
Итого по разделу 1 Монтажные работы | [9 empty] | 454573 |  |  |  |  | 672.12
Раздел 2. Оборудование в текущих ценах
7 О | Прайс | Микропроцессорный терминал релейной защиты Оборудование | шт | 6 | 88540 |  |  |  | 531240 | 531240
8 О | Прайс | Выкатной элемент ВЭ/TEL (ST-7)-10-20/800 с блоком управления на ВЭ Оборудование | шт | 6 | 494514.9 |  |  |  | 2967089.4 | 2967089.4
Итого прямые затраты по разделу в текущих ценах | [9 empty] | 3498329.4
Итого по разделу 2 Оборудование в текущих ценах | [9 empty] | 3498329.4
ИТОГИ ПО СМЕТЕ:
Итого прямые затраты по смете в текущих ценах | [9 empty] | 3304981 | 174836 |  |  |  | 672.12
Накладные расходы | [9 empty] | 166094
Сметная прибыль | [9 empty] | 113643
Итоги по смете:
Итого Монтажные работы | [9 empty] | 454573 |  |  |  |  | 672.12
Итого Оборудование | [9 empty] | 3498329.4
Итого | [9 empty] | 3952902.4 |  |  |  |  | 672.12
В том числе:
ФОТ | [9 empty] | 174836
Оборудование | [9 empty] | 3130145
Накладные расходы | [9 empty] | 166094
Сметная прибыль | [9 empty] | 113643
3 952 902 * 0,922899 | [9 empty] | 3648129.3
НДС 20% | [9 empty] | 661667
ВСЕГО по смете | [9 empty] | 4309796.3 |  |  |  |  | 672.12